AKCESORIA
KNB-45L/69L
KVC-22
Akumulator Li-jon
Uchwyt samochodowy
Model ProTalk TK-3701D
(7,4 V/2000 mAh,
(na KSC-35S)
7,4 V/2450 mAh)
to radiotelefon UHF pracujący
KNB-45L
KNB-69L
KNB-53N
Akumulator Ni-MH
w pasmach radiowych
(7,2 V/1400 mAh)
nie wymagających licencji,
EMC-11/12
KSC-35S
Słuchawka typu C z mikrofonem
Szybka ładowarka
mocowanym na zaczep
(for Li-ion KNB-45L/69L)
z arówno analogowych PMR446,
CYFROWY RADIOTELEFON UHF
TK-3701D
KSC-43
i cyfrowych dPMR446.
Szybka ładowarka
(do Li-ion KNB-45L/
69L & Ni-MH KNB-53N)
KHS-35F
Słuchawka typu C z mikrofonem
KSC-356A
Ładowarka 6-stanowiskowa
(Na 6 szt. Li-ion
KNB-45L/69L)
• Tryb cyfrowy i analogowy
KSC-35SCR
KMC-45D
Szybka ładowarka
Mikrofonogłośnik
(wkładka do KMB-35A)
Model TK-3701D zapewnia 48 kanałów, w tym
32 cyfrowe kanały dPMR446 oraz 16 kanałów
KMB-35A
analogowych PMR446, dzielonych na 3 strefy
Adapter 6-stanowiskowy
*
KBH-10
(na 6 szt. KSC-35SCR)
(2 cyfrowe i 1 analogowa).
Zaczep do pasa
• Brak wymogów licencji
SPECYFIKACJA
Urządzenia spełniające standardy dPMR446
OGÓLNE
TK-3701D
Zakres częstotliwości
446,0 - 446,2 MHz
PMR446 nie wymagają licencji radiowych.
Ilość kanałów
48 kanałów
Gotowe do użytku po wyjęciu z pudełka.
Liczba stref
3 strefy
Ilość kanałów na strefę
16 kanałów
Analog
12,5 kHz
Odstęp międzykanałowy
• Wytrzymała konstrukcja
Cyfrowy
6,25 kHz
Zasilanie
7,5 V DC ±20 %
Urządzenie spełnia restrykcyjne standardy
Zakres temperatury pracy
-30°C to +60°C
IP54/55 i US MIL-STD 810 C, D, E, F, G.
Stabilność częstotliwości
±0,5 ppm
Battery Save ON
Battery Save OFF
Czas pracy akumulatora (5-5-90)*
:
3
Cyfrowy
   / Analog
KNB-45L
16 / 18 godzin
15 / 15 godzin
• Głośny i wyraźny dźwięk
Wymiary (W x H x D) /
 w/ KNB-45L
54 x 123 x 33,5 mm / 280 g
Waga
Kodek mowy AMBE+2™ zapewnia naturalny
Moc nadajnika
ERP 500 mW
głos w trybie cyfrowym. Wzmacniacz BTL
Wyjście audio
1 W
Analog
8K50F3E
zapewnia 1W mocy wyjściowej audio.
Oznaczenie emisji
Cyfrowy
4K00F1E
*: W cyklu 5% nadawania, 5% odbierania, 90% czuwania.
• Dodatkowe PTT
Pomiary przeprowadzone zgodnie z obowiązującymi standardami.
Dane techniczne oraz firmware mogą ulec zmianie bez powiadomienia.
.
Dodatkowe PTT można ustawić na innym kanale
niż używane aktualnie kanał tak, by wydawać
Autoryzowany dystrybutor:
instrukcje innej grupie użytkowników.
18-100 Łapy, ul. Gen. Wł. Sikorskiego 18
tel. 85 715-28-13, fax. 85 715-75-32
e-mail: elektrit@elektrit.pl, www.elektrit.pl
Licence Free Radio
Communications Systems Business Unit
CL878E-E-2